## 24小时智能工会驿站报价模版
24小时智能工会驿站报价模版
序号 | 项目名称 | 特征描述 | 单位 | 数量 | 综合单价 | 合价/元
一 | 装饰装修、安装部分
1 | 小屋 | 1.钢骨架主材：100*100*3.0mm镀锌方管立柱，80*80*3.0mm、40*80*2.0mm镀锌方管骨架，250*250*10mm柱脚法兰板； 2.墙板：2.0mm厚镀锌板剪折，内置保温棉； 3.室内装饰：集成吊顶、集成护墙板、木地板； 4.室外装饰：5+5mm夹胶钢化玻璃屋面、4mm厚铝塑板门头、灯箱、PVC+亚克力文字/UV画面； 5.门窗：12mm厚玻璃门/落地固定窗、铝合金悬拉窗； 6.电气/照明：室内电源线敷设（套管）、开关/插座安装、吸顶灯安装； 7.监控系统：室外枪机、室内半球摄像头、网线敷设； | 套 | 1 |  | 0
2 | 室内宣传标牌 | 材质：PVC板+亚克力UV打印 | m2 | 5 |  | 0
3 | 座椅 | 骨架：30*50*1.8mm不锈钢方管 面板：1.8mm不锈钢板+Ps木 | 个 | 2 |  | 0
4 | 底座 | 骨架：60*120*3mm镀锌方管 小骨架：50*50*2mm镀锌方管 面板：生态木地板 | 套 | 1 |  | 0
5 | 安装费 | 1.包含但不限于运输、成品吊装、固定安装等全部安装费用； 2.此项费用由投标人自行踏勘现场后报价，结算时价格不予调整。 | 项 | 1 |  | 0
6 | 室外电源线敷设 | 1.DN50塑料管埋地敷设、BVVB2*6电源线，含沟槽开挖恢复； 2.暂估量，工程量按实结算 | m | 50 |  | 0
7 | 小计1 |  |  |  |  | 0
二 | 货物采购部分
8 | 屋内设施 | 挂壁式空调（1.5匹） | 台 | 1 |  | 0
|  | 电视机（43英寸）+电视架 | 套 | 1 |  | 0
9 | 屋内设施 | 饮水机（立式） | 台 | 1 |  | 0
|  | 微波炉（小型20升） | 台 | 1 |  | 0
|  | 12头雨伞架（56*30*80cm） | 套 | 1 |  | 0
|  | 书柜（130*130厘米） | 套 | 1 |  | 0
|  | 置物矮柜 | 张 | 1 |  | 0
|  | 转角置物柜 | 套 | 1 |  | 0
|  | 桌子（直径80cm）含配套椅子3张 | 套 | 1 |  | 0
|  | 小药箱（含必要药品） | 套 | 1 |  | 0
10 | 小计2 |  |  |  |  | 0
三 | 税金 |  |  |  |  | 0
四 | 合计 |  |  |  |  | 0
单位名称：
日 期：