## 型号参数
2025年锡山区残疾人家庭无障碍改造项目采购需求
序号 | 无障碍改造名称 | 单位 | 数量 | 参数
1 | 一字型扶手 | 根 | 10 | 外管材质：ABS材质或者抗菌尼龙； 内管材质：铝合金/不锈钢内管， 1、扶手表面使用环保标准、抗老化、耐腐蚀耐火材料；扶手表面采用防滑浮点设计
2 | 马桶上翻扶手 | 根 | 1 | 外管材质：ABS材质或者抗菌尼龙； 内管材质：铝合金/不锈钢内管， 1、扶手表面使用环保标准、抗老化、耐腐蚀耐火材料；扶手表面采用防滑浮点设计
3 | 吸顶灯 | 个 | 10 | 材质：采用亚克力面罩，金属边框固定。 电压 220V（V） 光色：LED 功率：18w
4 | 浴霸 | 套 | 1 | 即开即热，耐高温抗氧化螺旋钨丝，光线柔和不刺眼，石英玻璃防爆灯壳，镀铝反光层，双螺纹接头设计
5 | 插座 | 个 | 3 | PC材质，根据实际情况安装
6 | 燃气三角阀 | 个 | 2 | 优质黄铜主体，表面电镀处理
7 | 燃气软管 | 根 | 2 | 304不锈钢，全铜加厚
8 | 热水器 | 套 | 1 | 机身纤薄，体积缩小不占空间易于安装，4分段精控急速，缓点火技术，稳定燃烧，平稳运行
9 | 定制楼梯扶手 | 米 | 7.3 | 外管材质：ABS材质或者抗菌尼龙； 内管材质：铝合金/不锈钢内管， 1、扶手表面使用环保标准、抗老化、耐腐蚀耐火材料；扶手表面采用防滑浮点设计
10 | 马桶 | 个 | 3 | 连体喷射虹吸式，创研超洁高平釉，有效防粘，久用洁净，48mm加粗排污，低噪双排按钮，按需选择冲水量
11 | 窗帘 | 套 | 2 | 遮光材质，按照实际尺寸定制
12 | 线路改造 | 米 | 30 | 解决原有的线路老化、乱接电线等问题。根据现场条件确认施工方案，含施工费及辅材
13 | 风扇灯 | 个 | 2 | 全光谱护眼灯，铜芯电机，减少噪音，适用面积10-20平米
14 | 大花洒 | 套 | 4 | 主要材质：不锈钢ABS、升降杆长度：不锈钢750mm、表面处理：电镀抛光 类别:淋浴套装、出水方式：两出水
15 | 浴帘 | 套 | 1 | 涤纶材质防水抗菌
16 | 防滑垫 | 个 | 7 | PVC材质，强力吸盘，安全防滑。随处可贴，沥水收纳，不占位置，方便打理
17 | 浴缸内用椅 | 张 | 5 | 浴缸内使用，四大吸盘脚垫牢固，高度可调。
18 | 闪光门铃 | 套 | 3 | 1 材质：外壳采用优质 ABS 材料制成，抗冲击，耐久性好 2、组成部分：由发射器、2个报警器组成； 3、 尺寸（误差±10%）： 发射器：78×44×19mm；报警器：100×72×44mm 4、功能： 当有客人来访按下发射器按钮，此时报警器便发出报警（8 颗超 亮 LED 灯以红，绿，蓝、白流水方式闪烁，然后同时曝闪 10 秒，同时语音 提示：‘有人来访，请开门’）提醒用户。 5、 提醒方式：（1）闪烁提示；（2）语音提示；（3）音乐铃声；（4） 闪烁+语音/音乐铃声提示；用户可根据需要自由设置报警位置和报警方式 6、报警器报警时，以红、蓝、绿、白 4 种颜色顺时针旋转方式强光闪烁后 曝闪提示，易察觉； 7、电源：报警器：220V 电源;发射器：12V 干电池
19 | 坐便器多功能扶手 | 个 | 5 | 产品尺寸：640*460*565-715（高度6档调节） 产品材质：PP+钢管组装式支架扶手架高强度碳钢管焊接而成； 扶手架整体喷塑；管内留有排水孔，防止管内储水生锈； 扶手可上翻收起、扶手盖PP材质+抑菌剂抑制细菌增长。产品承重100kg以上
20 | 双层毛巾架 | 套 | 1 | 全铜铸造，多层电镀，耐腐耐锈
21 | 修补马桶 | 项 | 1 | 根据实际情况施工
22 | 折叠洗澡椅 | 张 | 1 | ・可折叠，便于收纳，节省空间。 ・座椅、靠背管架:高强度铝合金，经喷漆表面处理。管材φ22x1.25（mm）。 ・SUS304不锈钢固定螺丝，浴室使用防止生锈。 ・座椅、靠背板:PE吹塑一次成型，高强度，重量轻。 ・座椅、靠背软垫:EVA抗菌材料，可拆卸，舒适防滑，清洗方便。 ・扶手:采用浴室水雾中易于辨认的颜色。 ・座椅高度8档调节，采用e型栓，调节无需工具更加方便。 ・橡皮头支脚防滑。 ・座面后面两端设计有可以放置喷头的凹口。
23 | 落地衣架 | 个 | 1 | 加粗加厚管材，大容量晾晒，多功能分区，一体成型，3秒折叠，免安装，轻巧不占地
24 | 适配服务费 | 户 | 10 | 根据残疾人家庭情况定制无障碍改造方案